## Sheet1
	k*Cp1/2ro*A*V3
POWER GENERATED[kWh/an]	12635,55	16952,37	14950,58
	minimum Cp	maximum Cp	Average

k[const]	0,000133
Cp[ Maximum power coefficient 0-25-0,45]	0,25	0,45	0,35
air density[kg/cu. M]	0,691927		[lb/ft3]	0.043075293803184
Rotor swept area[ft2]	1271,33	1271,33
Wind speed[mph]	60

diameter of rotor